## Español
Producto
| Tipo | Puente de audio IP
Entrada de línea
| Máximo nivel de entrada | L, R : +6dBV Max
Red | Ethernet | 10/100 Base-T
Memoria
| Memoria Interna | 1 GB
| Memoria Externa (Micro SD) | SDHC upto 32GB (SANDISK)
General | Temperatura de operación | Menos 20 ~ +50℃ (-4°F ~ +122°F)
| Humedad de funcionamiento | 10~95% RH (No condensada)
| Peso | 0,24 Kg.
| Tamaño | 123(W)*80(H)*30.6(D)mm
| Color | Blanco
| Certificaciones | EMC : KS C 9832/9835, EN 55032/55035, FCC Part 15 Subpart B, ICES-003 Safety : UL 62368-1, CAN/CSA 62368-1
Energía
| PoE | PoE (IEEE 802.3 af type 1 Class 3) DC24V
Audio
| Formato de audio soportado | Transmisión de archivos: WAV, MP3 en mono/estéreo de 64 kbps a 320 kbps. Frecuencia de muestreo de 16 kHz a 48 kHz
Protocolos de red
| Seguridad | Protección por contraseña : admin,setup,user,guest (sha-2, autenticación Digest, registro de acceso de usuarios) Autenticación Digest, Registro de acceso de usuarios
| Protocolos soportados | IPv4, HTTP, HTTPS, SIP, mDNS, DNS, NTP, TCP, UDP, DHCP, ARP, ICMP
Integración de sistema
| API | SUNAPI
| Evento y preselección | Contacto virtual, Contacto seco
| Monitoreo funcional | Verificación de la conexión, Registro del sistema integrado

## Portugués
Produtos
| Tipo | Ponte de áudio IP
Entrada de linha
| Nível máximo de entrada | L, R : +6dBV Max
Rede | Ethernet | 10/100 Base-T
Memoria
| Memoria Interna | 1 GB
| Memoria Externa (Micro SD) | SDHC upto 32GB (SANDISK)
Geral | Temperatura operacional | Menos 20 ~ +50℃ (-4°F ~ +122°F)
| Umidade operacional | 10~95% RH (sem condensação)
| Peso | 0,24 kg.
| tamanho | 123(W)*80(H)*30.6(D)mm
| Cor | Branco
| Certificações | EMC : KS C 9832/9835, EN 55032/55035, FCC Part 15 Subpart B, ICES-003 Safety : KC 62368-1, UL 62368-1, CAN/CSA 62368-1
Alimentação |  | Segurança: UL 62368-1, CAN/CSA 62368-1” ” PoE (IEEE 802.3 aftershield)
| PoE | PoE (IEEE 802.3 af tipo 1 Classe 3)DC24V
Audio
| Formato de áudio suportado | Transmissão de arquivos: WAV, MP3 em mono/estéreo de 64 kbps a 320 kbps. Taxa de amostragem de 16 kHz a 48 kHz
Protocolos de rede
| Segurança | Proteção por senha: admin, configuração, usuário, convidado (sha-2, autenticação Digest, registro de acesso do usuário) Autenticação Digest, registro de acesso do usuário
| Protocolos suportados | IPv4, HTTP, HTTPS, mDNS, DNS, NTP, TCP, UDP, DHCP, ARP, ICMP
Integração do sistema
| API | SUNAPI
| Evento e predefinição | Contato virtual, contato seco
| Monitoramento funcional | Verificação de conexão, registro de sistema incorporado