## Español
Video
|  | Dispositivo de imagen | 1/1.8" 8MP CMOS Visible / Uncooled micro bolometer Térmica
|  | Resolución | 3840x2160, 3072x1728, 2592x1944, 2688x1520, 2560x1440, 2048x1536, 1920x1080, 1600x1200, 1280x1024,1280x960, 1280x720, 1024x768, 800x600, 800x448, 720x576, 720x480, 640x480, 640x360 Visible / 640x480 (can be scaled up to 1280x960) 1280x960, 1280x720, 1024x768, 800x600, 800x448, 720x576, 720x480, 640x480, 640x360 Térmica
|  | Tasa máxima de cuadros | H.265/H.264: Max. 8fps MJPEG: Max. 3fps Térmica / H.265/H.264: Max. 30fps/25fps (AI 2CH ON - 15fps) MJPEG: Max. 1fps Visible
|  | NETD | ＜60mK
|  | Tamaño del pixel | 12㎛
|  | Iluminación mínima | Color: 0.06Lux(F1.3, 1/30sec) BW: 0.004Lux(F1.3, 1/30sec), 0Lux(IR LED on)Visible
|  | Salida de video | USB : Micro USB Type B, 1280x720 for installation
Lentes
|  | Distancia focal (Radio de zoom) | 9.1mm fixed focal Térmica / 4.4~9.3mm(2.2x) motorized varifocal Visible
|  | Radio máximo de apertura | F1.0 Térmica / F1.3(Wide)~F2.15(Tele) Visible
|  | Campo angular de visión | H: 50.0˚, V: 36.4˚, D: 65.3˚ (iFoV: 2.553 mRad ) Térmica / H: 87.6, V: 46.4°, D: 104.5° Visible
|  | Distancia mínima de objeto | 3.5m(11.48ft) Térmica / Wide: 1.75m(5.74ft) / Tele: 5.21m(17.09ft) Visible
|  | Control focal | Fixed Térmica / Foco simple Visible
PAN/TILT/ROTATE
|  | PAN/TILT/ROTATE | Menos 170° ~ +170° / -40° ~ 50° / -
Operacional
|  | Título de la cámara | Más de 85 caracteres
|  | Día/Noche | Auto(ICR)
|  | Compensación de luz oscura | BLC, WDR, SSDR
|  | WDR | WDR(120dB)
|  | Reducción de ruido digital | SSNR V, WiseNR II
|  | Estabilización de imagen digital | Soportado (Sensor giroscópico incorporado)
|  | Detección de movimiento | 8ea, 8 puntos zonas poligonales
|  | Enmascaramiento de privacidad | 6ea, rectangle zones - Color: Gray/Black/White,
|  | Control de ganancia > Ninguno | Bajo / Medio / Alto
|  | Balance de blancos > Ninguno | ATW / AWC / Manual / Interior / Exterior
|  | LDC > Ninguno | Soportado
|  | Velocidad de obturación electrónica > Ninguna | Mínimo / Máximo / Antiparpadeo(1/5~1/12.000seg) Auto prefer shutter control(Based on AI engine)
|  | Analíticas | Detección direccional, detección de movimiento, entrada/salida, manipulación, línea virtual, detección de audio, detección de temperatura Detección de objetos basada en IA (persona/cara, sólo canal visible)
|  | Alarmas (E/S) | 4 configurable I/O ports
|  | Inteligencia de negocios | Análisis de temperatura
|  | Disparadores de alarma | Analítica, Desconexión de red, Entrada de alarma, Suscripción MQTT
|  | Eventos de alarma | Cuando se dispara la alarma - Carga de archivos (imagen): e-mail/FTP - Notificación: correo electrónico - Grabación: Grabación SD/SDHC/SDXC o NAS al activarse el evento - Salida de alarma - Traspaso: PTZ preestablecido - MQTT: publicación
|  | Entrada de audio | Selecionável (entrada de microfone/entrada de linha)
|  | Salida de audio | Salida de línea
|  | Tipo de luz | 30m (98.42ft)
|  | Color palette | Whitehot, Blackhot, Rainbow, Rainbow2, Sepia, Red, Iron, Custom
Radiometría
|  | Rango de detección de temperatura | Menos 20~+130°C(-4˚F~+266˚F)
|  | Precisión de temperatura | ±5˚C(≤100˚C), ±20%(>100˚C) * Esta precisión de temperatura se basa en la comprobación de la distancia mínima entre objetos (MoD) a temperatura ambiente como valor de referencia.
|  | Detección de temperatura | 10 Quadrangle ROI zones, whole FoV area
|  | Adicional | Hybrid palettes, Spot temperature reading
Red
|  | Ethernet | Metal shielded RJ-45(10/100/1000BASE-T)
|  | Compresión de video | H.265/H.264: Main/High, MJPEG
|  | Compresión de audio | G.711 u-law /G.726 Selectable G.726(ADPCM) 8KHz, G.711 8KHz G.726: 16Kbps, 24Kbps, 32Kbps, 40Kbps AAC-LC: 48Kbps at 16KHz
|  | Smart codec | WiseStream II Térmica / Manual(5ea area), WiseStream III Visible
|  | Control de tasa de bits | H.264/H.265: CBR or VBR MJPEG: VBR
|  | Streaming | Unicast(6 users) / Multicast Multiple streaming(Up to 3 profiles)
|  | Protocolo | IPv4, IPv6, TCP/IP, UDP/IP, RTP(UDP), RTP(TCP), RTCP,RTSP, NTP, HTTP, HTTPS, SSL/TLS, DHCP, FTP, SMTP, ICMP, IGMP, SNMPv1/v2c/v3(MIB-2), ARP, DNS, DDNS, QoS, UPnP, Bonjour, LLDP, SRTP (TCP, UDP Unicast), MQTT
|  | Interfaz de programación de aplicaciones | ONVIF Profile S/T/M SUNAPI(HTTP API) Wisenet open platform (visible channel only)
Seguridad
OS / Firmware Protect Encrypted Firmware, Secure boot, Signed Firmware User authentication Digest Authentication Network authentication IEEE 802.1X(EAP-TLS, EAP-LEAP, EAP-PEAP, MSCHAPv2) Secure Communication HTTPS, WSS(WebSocket Secure) Access Control IP-based access control Data Protect Encryption Credentials, Encrypt compress for live recording file Audit Access / System / Event Log management Device ID Device Certificate(Hanwha Private Root CA) Secure Storage HTPM(Hanwha Trusted Platform Module), SDcard partition encrypt Security Certificate TPM with FIPS 140-2 level 2
General
|  | Lenguaje web | Inglés, coreano, chino, francés, italiano, español, alemán, japonés, ruso, portugués, checo, polaco, turco, neerlandés, húngaro y griego.
|  | Almacenamiento en borde | Micro SD/SDHC/SDXC 2slot 512GB
|  | Memoria | 4GB RAM, 512MB Flash
Ambiental & eléctrico
|  | Temperatura operativa / humedad | Menos 40°C to +60°C(-58°F to +140°F) * Start up should be done at above -30°C 0~95% RH(non-condensing)
|  | Temperatura de almacenamiento/humedad | Menos 50°C~+60°C(-58°F~+140°F) / 0~90% RH
|  | Certificación | IP66/IP67, IK10, NEMA4X, NEMA TS 2(2.2.8, 2.2.9)
|  | Tensión de entrada | PoE+(IEEE802.3at, Class4), 12VDC
|  | Consumisión de energía | PoE+ : Max 25.5W, Typ 16.0W 12VDC : Max 21.5W, Typ 14.0W
Mecánica
|  | Color/Material | blanco, aluminio
|  | Código RAL | RAL9003
|  | Dimensiones del producto | 353.4(W)x287.5(H)x191.2(D)mm(13.92x11.32x7.53"), 4.53kg(9.99lb)

## Portugués
Vídeo
|  | Dispositivo de geração de imagens | 1/1.8" 8MP CMOS Visible / Uncooled micro bolometer Térmica
|  | Resolução | 3840x2160, 3072x1728, 2592x1944, 2688x1520, 2560x1440, 2048x1536, 1920x1080, 1600x1200, 1280x1024,1280x960, 1280x720, 1024x768, 800x600, 800x448, 720x576, 720x480, 640x480, 640x360 Visible / 640x480 (can be scaled up to 1280x960) 1280x960, 1280x720, 1024x768, 800x600, 800x448, 720x576, 720x480, 640x480, 640x360 Térmica
|  | Taxa máxima de quadros | H.265/H.264: Max. 8fps MJPEG: Max. 3fps Térmica / H.265/H.264: Max. 30fps/25fps (AI 2CH ON - 15fps) MJPEG: Max. 1fps Visible
|  | NETD | ＜60mK
|  | Pixel size | 12㎛
|  | Min Illumination | Color: 0.06Lux(F1.3, 1/30sec) BW: 0.004Lux(F1.3, 1/30sec), 0Lux(IR LED on) Visible
|  | Salida de vídeo | USB : Micro USB Type B, 1280x720 for installation
Lentes
|  | Distância focal (raio de zoom) | 9.1mm fixed focal Térmica / 4.4~9.3mm(2.2x) motorized varifocal Visible
|  | Raio máximo de abertura | F1.0 Térmica / F1.3(Wide)~F2.15(Tele) Visible
|  | Campo de visão angular | H: 50.0˚, V: 37.0˚, D: 63.8˚ (iFoV: 1.319 mRad ) Térmica / H:112.1°(Wide)~47.5°(Tele) / V:58.0°(Wide)~26.6°(Tele) / D:137.5°(Wide)~54.6°(Tele) Visible
|  | Distância mínima do objeto | 3.5m(11.48ft) Térmica / Wide: 1.75m(5.74ft) / Tele: 5.21m(17.09ft) Visible
|  | Controle focal | Fixed Térmica / Foco simple Visible
PAN/TILT/ROTATE
|  | PAN/TILT/ROTATE | Menos 170° ~ +170° / -40° ~ 50° / -
Operacional
|  | Título da câmera | Mais de 85 caracteres
|  | Dia/Noite | Auto(ICR)
|  | Compensação de luz escura | BLC, WDR, SSDR
|  | WDR | WDR(120dB)
|  | Redução de ruído digital | SSNR V, WiseNR II
|  | Detecção de movimento | 8ea, zonas poligonais de 8 pontos
|  | Mascaramento de privacidade | 6ea, rectangle zones - Color: Gray/Black/White
|  | Controle de ganho > Nenhum | Baixo / Médio / Alto
|  | Equilíbrio de branco > Nenhum | ATW / AWC / Manual / Interior / Exterior
|  | LDC > Nenhum | Suportado
|  | Velocidade do obturador eletrônico > Nenhum | Mínimo / Máximo / Anti-flicker (1/5~1/12.000sec) Auto prefer shutter control(Based on AI engine)
|  | Análise | Detecção direcional, Detecção de movimento, Entrada/Saída, Violação, Linha virtual, Detecção de áudio, Detecção de temperatura Detecção de objetos baseada em IA (pessoa/rosto, somente canal visível)
|  | Alarme (I/O) | 4 configurable I/O ports
|  | Acionadores de alarme | Análises, desconexão da rede, entrada de alarme, assinatura MQTT
|  | Eventos de alarme | Quando ocorreu o disparo do alarme - Upload de arquivo (imagem): e-mail/FTP - Notificação: e-mail - Gravação: Gravação em SD/SDHC/SDXC ou NAS quando o evento é acionado - Saída de alarme - Transferência: Predefinição de PTZ - MQTT: publicação
|  | Business intelligence | Temperatur analysis
|  | Audio in | Seleccionable (entrada de micrófono/entrada de línea)
|  | Audio out | Line out
|  | Light type | 30m (98.42ft)
|  | Color Palette | Whitehot, Blackhot, Rainbow, Rainbow2, Sepia, Red, Iron, Custom
Radiometria
|  | Faixa de detecção de temperatura | Menos 20~+130°C(-4˚F~+266˚F)
|  | Precisão de temperatura | ±5˚C(≤100˚C), ±20%(>100˚C) * Essa precisão de temperatura é baseada no teste da distância mínima do objeto (MoD) em temperatura ambiente como valor de referência.
|  | Detección de temperatura | 10 Quadrangle ROI zones, whole FoV area
|  | Adicional | Hybrid palettes, Spot temperature reading
Red
|  | Ethernet | Metal shielded RJ-45(10/100/1000BASE-T)
|  | Compressão de vídeo | H.265/H.264: Principal/Alta, MJPEG
|  | Compressão de audio | G.711 u-law /G.726 Selectable G.726(ADPCM) 8KHz, G.711 8KHz G.726: 16Kbps, 24Kbps, 32Kbps, 40Kbps AAC-LC: 48Kbps at 16KHz
|  | Codec inteligente | WiseStream II Térmica / Manual(5ea area), WiseStream III Visible
|  | Controle de taxa de bits | H.264/H.265: CBR ou VBR MJPEG: VBR
|  | Streaming | Unicast(6 users) / Multicast Multiple streaming(Up to 3 profiles)
|  | Protocolo | IPv4, IPv6, TCP/IP, UDP/IP, RTP(UDP), RTP(TCP), RTCP,RTSP, NTP, HTTP, HTTPS, SSL/TLS, DHCP, FTP, SMTP, ICMP, IGMP, SNMPv1/v2c/v3(MIB-2), ARP, DNS, DDNS, QoS, UPnP, Bonjour, LLDP, SRTP (TCP, UDP Unicast), MQTT
|  | Interface de programação de aplicativos | ONVIF Profile S/T/M SUNAPI(HTTP API) Wisenet open platform (visible channel only)
Segurança
OS / Firmware Protect Encrypted Firmware, Secure boot, Signed Firmware User authentication Digest Authentication Network authentication IEEE 802.1X(EAP-TLS, EAP-LEAP, EAP-PEAP, MSCHAPv2) Secure Communication HTTPS, WSS(WebSocket Secure) Access Control IP-based access control Data Protect Encryption Credentials, Encrypt compress for live recording file Audit Access / System / Event Log management Device ID Device Certificate(Hanwha Private Root CA) Secure Storage HTPM(Hanwha Trusted Platform Module), SDcard partition encrypt Security Certificate TPM with FIPS 140-2 level 2
Geral
|  | Linguagem da Web | Inglês, coreano, chinês, francês, italiano, espanhol, alemão, japonês, russo, português, tcheco, polonês, turco, holandês, húngaro, grego
|  | Armazenamento de borda | Micro SD/SDHC/SDXC 2slots 512GB
|  | Memoria | 4GB RAM, 512MB Flash
Ambiental e elétrico
|  | Temperatura/umidade de operação | Menos 40°C to +60°C(-58°F to +140°F) * Start up should be done at above -30°C 0~95% RH(non-condensing)
|  | Temperatura/humidade de armazenamento | menos 50°C~+60°C(-58°F~+140°F) / 0~90% RH
|  | Tensão de entrada | PoE+(IEEE802.3at, Class4), 12VDC
|  | Certification | IP66/IP67, IK10, NEMA4X, NEMA TS 2(2.2.8, 2.2.9)
|  | Consumo de energia | PoE+ : Max 25.5W, Typ 16.0W 12VDC : Max 21.5W, Typ 14.0W
Mecânica
|  | Cor/Material | branco, alumínio
|  | Código RAL | RAL9003
|  | Dimensões do produto | 353.4(W)x287.5(H)x191.2(D)mm(13.92x11.32x7.53"), 4.53kg(9.99lb)