## Español
Video
|  | Dispositivo de imagen | 1/1,8" CMOS, obturador global
|  | Resolución | 3M: 2048x1536, 1920x1080, 1280x1024, 1280x960, 1280x720, 1024x768, 800x600, 800x448, 720x576, 720x480, 640x480, 640x360, 320x240 2M: 1920x1080, 1280x1024, 1280x960, 1280x720, 1024x768, 800x600, 800x448, 720x576, 720x480, 640x480, 640x360, 320x240
|  | Tasa máxima de cuadros | 3M: H.265/H.264: Max. 55fps/50fps(55Hz/50Hz), MJPEG: Max. 5fps(55Hz/50Hz) 2M: H.265/H.264: Max. 60fps/50fps(60Hz/50Hz), MJPEG: Max. 5fps (60Hz/50Hz)
|  | Min. Illumination | Color 0.1 Lux (1/30sec, gain 48dB)
|  | Salida de video | CVBS: 1,0 Vp-p / 75Ω compuesto, 720x480(N), 720x576(P) para instalación. USB: Micro USB tipo B, 1280x720 para instalación
Lentes
|  | Distancia focal (Radio de zoom) | 6.8~120mm(18x) varifocal motorizado
|  | Radio máximo de apertura | F1.6(Wide)~F4.13(Tele)
|  | Campo angular de visión | H: 54.5º(Wide)~3.4º(Tele), V: 42.3º(Wide)~2.5º(Tele)
|  | Distancia mínima de objeto | 2m (6.5ft)
|  | Control focal | Enfoque simple, Enfoque salvado
|  | Tipo de lente | DC auto iris
Operacional
|  | Título de la cámara | Más de 85 caracteres
|  | Día&Noche | Auto(ICR)
|  | Compensación de contraluz | BLC, SSDR
|  | Estabilización de ruido digital | SSNRⅤ
|  | Detección de movimiento | 8ea, 8 puntos zonas poligonales
|  | Enmascaramiento de privacidad | 6ea, Rectangle zones - color : Grey, Black, White
|  | Control de ganancia | Soportado
|  | Balance de blancos | ATW / AWC / Manual / Indoor / Outdoor
|  | Velocidad de obturación electrónica | Mínimo / Máximo / Antiparpadeo (1/25 ~ 1/12.000seg) / Modo de obturador global
|  | Rotación de video | Flip, Espejo
|  | Analíticas | Análisis de eventos - Detección de movimiento, manipulación, línea virtual (cruce/dirección), área virtual (merodeo/intrusión/entrada/salida, aparición/desaparición)
|  | Inteligencia de negocio | Soportado (análisis de temperatura)
|  | Interfaz serial | RS-485(Samsung-T, Pelco-D/P, Panasonic, Bosch, AD, GE, Vicon, Honeywell)
|  | Alarmas (E/S) | 4 puertos de entrada y salida configurables
|  | Disparadores de alarma | Analítica, Desconexión de red, Entrada de alarma
|  | Eventos de alarma | Cuando se dispara la alarma - Carga de archivos (imagen): e-mail/FTP - Notificación: correo electrónico - Grabación: Grabación NAS al activarse un evento - Salida de alarma - Traspaso: PTZ preestablecido, envío de mensaje por HTTP/HTTPS/TCP
|  | Entrada de audio | Seleccionable (entrada de micrófono/entrada de línea)
|  | Salida de audio | Salida de línea
|  | Longitud visible IR | WiseIR 50m (164ft)
Red
|  | Ethernet | RJ-45(10/100/1000BASE-T)
|  | Compresión de video | H.265/H.264: Main/High, MJPEG
|  | Smart codec | Manual(5ea area), WiseStreamⅡ, WiseStreamⅢ(Basedo en tecnología con IA)
|  | Control de tasa de bits | H.264/H.265: CBR or VBR MJPEG: VBR
|  | Streaming | Unicast(20 users) / Multicast Multiple streaming(Up to 10 profiles)
|  | Protocolo | IPv4, IPv6, TCP/IP, UDP/IP, RTP(UDP), RTP(TCP), RTCP,RTSP, NTP, HTTP, HTTPS, SSL/TLS, DHCP, FTP, SMTP, ICMP, IGMP, SNMPv1/v2c/v3(MIB-2), ARP, DNS, DDNS, QoS, PIM-SM, UPnP, Bonjour, LLDP, SRTP
|  | Interfaz de programación de aplicaciones | ONVIF Profile S/G/T SUNAPI(HTTP API) Wisenet open platform v3.60
Seguridad
Autenticación de inicio de sesión HTTPS(SSL) Autenticación de inicio de sesión Digest Filtrado de direcciones IP Registro de acceso de usuarios Autenticación 802.1X (EAP-TLS, EAP-LEAP) Certificado de dispositivo (CA raíz Hanwha Techwin) Arranque/OS/Almacenamiento seguros, Verificación de falsificación de firmware TPM 2.0 con FIPS 140-2 nivel 2
General
|  | Lenguaje web | Inglés, coreano, chino, francés, italiano, español, alemán, japonés, ruso, portugués, checo, polaco, turco, holandés, húngaro, griego
|  | Web Viewer | Supported OS: Windows 7, 8.1, 10, Mac OS X 10.10, 10.11, 10.12 Recommended Browser: Google Chrome Supported Browser: MS Explore11, MS Edge, Mozilla Firefox(Window 64bit only), Apple Safari(Mac OS X only)
|  | Almacenamiento en borde | Micro SD/SDHC/SDXC 1slot (32GB Card preinstalled)
|  | Memoria | 2048MB RAM, 256MB Flash
Ambiental & eléctrico
|  | Temperatura operativa / humedad | Normal : -40°C~+55°(-40°F ~ +131°F) / Intermitente : -40°C~+60°C(-40°F ~ +140°F) Arranque en frío : -40°C Temperatura máxima según NEMA-TS 2(2.2.7) : +74°C(+165°F) Menos de 95% HR (sin condensación)
|  | Temperatura de almacenamiento/humedad | Menos -50°C~+60°C / Menos del 95% HR (sin condensación)
|  | Certificación | IP66, IK10, NEMA 4X, NEMA TS 2(2.2.8, 2.2.9)
|  | Tensión de entrada | HPoE (IEEE802.3bt tipo3, Clase6), 12VDC ** Inyector HPoE no incluido
|  | Consumisión de energía | PoE : Max 50W, Typical 27W 12VDC : Max 47.5W, Typical 25W
Mecánica
|  | Color/Material | blanco, aluminio
|  | Código RAL | RAL9003
|  | Dimensiones del producto | W186.9 x D293.7 x H259.3 (mm) / 4.8kg (10.5 lb)
Wisenet Road AI LPR/ANPR/MMCR
|  | Solución | Autopistas / observación del tráfico urbano
|  | Descripción de velocidad | Velocidad regular / Alta velocidad
|  | Cobertura de carriles | Hasta dos carriles
|  | Límite de velocidad | Hasta 120 km/h para 2 carriles / Hasta 200 km/h para 2 carriles
|  | Mín. Distancia hacia delante | 16m (52ft) / 27m (90ft)
|  | Máx. Distancia hacia delante | 46m (150ft)
|  | Máx. Ángulo horizontal | 25° / 15°
|  | Máx. Ángulo vertical | 25° / 15°
|  | Desplazamiento horizontal | Hasta 7m (24ft) / Hasta 4m (12ft)
|  | Altura de la cámara | Hasta 7m (24ft) / Hasta 7m (24ft)
|  | Reconocimiento de vehículos | Marca: 70+ Modelo: 600+ Color: 11
|  | Países disponibles | Albania, Alemania, Armenia, Austria, Azerbaiyán, Belarús, Bélgica, Bosnia y Herzegovina, Bulgaria, Canadá, Chipre, Dinamarca, Eslovaquia, Eslovenia, España, Estonia, Finlandia, Francia, Georgia, Grecia, Hungría, Irlanda, Islandia, Italia, Kazajstán, Kirguistán, Letonia, Liechtenstein, Lituania, Luxemburgo, Malta, México, Moldavia, Mónaco, Montenegro, Países Bajos, Macedonia del Norte, Noruega, Polonia, Portugal, Rumanía, Rusia, San Marino, Serbia, Eslovaquia, Eslovenia, España, Suecia, Suiza, Tayikistán, Turquía, Turkmenistán, Ucrania, Emiratos Árabes Unidos, Reino Unido, Estados Unidos de América, Uzbekistán.

## Portugués
Vídeo
|  | Dispositivo de geração de imagens | CMOS de 1/1,8", obturador global
|  | Resolução | 3M: 2048x1536, 1920x1080, 1280x1024, 1280x960, 1280x720, 1024x768, 800x600, 800x448, 720x576, 720x480, 640x480, 640x360, 320x240 2M: 1920x1080, 1280x1024, 1280x960, 1280x720, 1024x768, 800x600, 800x448, 720x576, 720x480, 640x480, 640x360, 320x240
|  | Taxa máxima de quadros | 3M: H.265/H.264: Max. 55fps/50fps(55Hz/50Hz), MJPEG: Max. 5fps(55Hz/50Hz) 2M: H.265/H.264: Max. 60fps/50fps(60Hz/50Hz), MJPEG: Max. 5fps (60Hz/50Hz)
|  | Min. Illumination | Color 0.1 Lux (1/30sec, gain 48dB)
|  | Salida de vídeo | CVBS: 1,0 Vp-p / 75Ω composto, 720x480(N), 720x576(P) para instalação USB: Micro USB tipo B, 1280x720 para instalação
Lentes
|  | Distância focal (raio de zoom) | 6.8~120mm(18x) motorized varifocal
|  | Raio máximo de abertura | F1.6(Wide)~F4.13(Tele)
|  | Campo de visão angular | H: 54.5º(Wide)~3.4º(Tele), V: 42.3º(Wide)~2.5º(Tele)
|  | Distância mínima do objeto | 2m (6.5ft)
|  | Controle focal | Foco simples, economia de foco
|  | Tipo de lente | DC auto iris
Operacional
|  | Título da câmera | Mais de 85 caracteres
|  | Dia e noite | Auto(ICR)
|  | Compensação de luz de fundo | BLC, SSDR
|  | Estabilização de ruído digital | SSNRⅤ
|  | Detecção de movimento | 8ea, zonas poligonais de 8 pontos
|  | Mascaramento de privacidade | 6ea, Rectangle zones - color : Grey, Black, White
|  | Controle de ganho | Suportado
|  | Balanço de branco | ATW / AWC / Manual / Interno / Externo
|  | Velocidade do obturador eletrônico | Mínimo / Máximo / Anti-flicker (1/25 ~ 1/12.000sec) / Modo de obturador global
|  | Video rotation | Flip, Espelho
|  | Análise | Eventos de análise - Detecção de movimento, adulteração, linha virtual (cruzamento/direção), área virtual (ociosidade/intrusão/entrada/saída, aparecimento/desaparecimento)
|  | Inteligência de negócios | Suporte (análise de temperatura)
|  | Interface serial | RS-485(Samsung-T, Pelco-D/P, Panasonic, Bosch, AD, GE, Vicon, Honeywell)
|  | Alarme (I/O) | 4 portas de E/S configuráveis
|  | Acionadores de alarme | Análise, desconexão de rede, entrada de alarme
|  | Eventos de alarme | Quando ocorreu o disparo do alarme - Upload de arquivo (imagem): e-mail/FTP - Notificação: e-mail - Gravação: Gravação do NAS quando o evento é acionado - Saída de alarme - Transferência: Predefinição de PTZ, envio de mensagem por HTTP/HTTPS/TCP
|  | Audio in | Selecionável (entrada de microfone/entrada de linha)
|  | Audio out | Saída de linha
|  | Comprimento visível de IR | WiseIR 50m (164ft)
|  | Ethernet | RJ-45 (10/100/1000BASE-T)
|  | Compressão de vídeo | H.265/H.264: Principal/Alta, MJPEG
|  | Codec inteligente | Manual(5ea area), WiseStreamⅡ, WiseStreamⅢ(Based on AI engine)
|  | Controle de taxa de bits | H.264/H.265: CBR ou VBR MJPEG: VBR
|  | Streaming | Unicast(20 users) / Multicast Multiple streaming(Up to 10 profiles)
|  | Protocolo | IPv4, IPv6, TCP/IP, UDP/IP, RTP(UDP), RTP(TCP), RTCP,RTSP, NTP, HTTP, HTTPS, SSL/TLS, DHCP, FTP, SMTP, ICMP, IGMP, SNMPv1/v2c/v3(MIB-2), ARP, DNS, DDNS, QoS, PIM-SM, UPnP, Bonjour, LLDP, SRTP
|  | Interface de programação de aplicativos | ONVIF Profile S/G/T SUNAPI(HTTP API) Wisenet open platform v3.60
Segurança
Autenticação de login HTTPS (SSL) Autenticação de login Digest Filtragem de endereço IP Registro de acesso do usuário Autenticação 802.1X (EAP-TLS, EAP-LEAP) Certificado do dispositivo (CA raiz da Hanwha Techwin) Inicialização/SO/armazenamento seguros, verificação de falsificação de firmware TPM 2.0 com FIPS 140-2 nível 2
Geral
|  | Linguagem da Web | Inglês, coreano, chinês, francês, italiano, espanhol, alemão, japonês, russo, português, tcheco, polonês, turco, holandês, coreano, húngaro, grego, húngaro, polonês, espanhol
|  | Web Viewer | Supported OS: Windows 7, 8.1, 10, Mac OS X 10.10, 10.11, 10.12 Recommended Browser: Google Chrome Supported Browser: MS Explore11, MS Edge, Mozilla Firefox(Window 64bit only), Apple Safari(Mac OS X only)
|  | Armazenamento de borda | Micro SD/SDHC/SDXC 1slot (32GB Card preinstalled)
|  | Memoria | 2048MB RAM, 256MB Flash
Ambiental e elétrico
|  | Temperatura/umidade de operação | Normal: -40°C~+55° (-40°F ~ +131°F) / Intermitente: -40°C~+60°C (-40°F ~ +140°F) Partida a frio: -40°C Temperatura máxima com base na NEMA-TS 2 (2.2.7): +74°C (+165°F) Menos de 95% de umidade relativa (sem condensação)
|  | Temperatura/humidade de armazenamento | Menos -50°C~+60°C / Menos de 95% de umidade relativa (sem condensação)
|  | Certificação | IP66, IK10, NEMA 4X, NEMA TS 2(2.2.8, 2.2.9)
|  | Tensão de entrada | HPoE (IEEE802.3bt tipo3, Classe6), 12VDC ** Injetor HPoE não incluído
|  | Consumo de energia | PoE : Max 50W, Typical 27W 12VDC : Max 47.5W, Typical 25W
Mecânica
|  | Cor/Material | branco, alumínio
|  | Código RAL | RAL9003
|  | Dimensões do produto | W186.9 x D293.7 x H259.3 (mm) / 4.8kg (10.5 lb)
Wisenet Road AI LPR/ANPR/MMCR
|  | Solução | Observação do tráfego em autoestradas/urbano
|  | Descrição da velocidade | Velocidade normal / alta velocidade
|  | Cobertura da pista | Até duas pistas
|  | Limite de velocidade | Até 120 km/h para 2 pistas / Até 200 km/h para 2 pistas
|  | Distância mínima à frente | 16m (52ft) / 27m (90ft)
|  | Distância máxima à frente | 46 m (150 pés)
|  | Ângulo horizontal máximo | 25° / 15°
|  | Ângulo vertical máximo | 25° / 15°
|  | Deslocamento horizontal | Até 7 m (24 pés) / Até 4 m (12 pés)
|  | Altura da câmera | Até 7 m (24 pés) / Até 7 m (24 pés)
|  | Reconhecimento do veículo | Marca: 70+ Modelo: 600+ Cor: 11
|  | Marca: 70+ Modelo: 600+ Cor: 11 | Albânia, Alemanha, Armênia, Áustria, Azerbaijão, Belarús, Bélgica, Bósnia e Herzegovina, Bulgária, Canadá, Chipre, Dinamarca, Eslováquia, Eslovênia, Espanha, Estônia, Finlândia, França, Geórgia, Grécia, Hungria, Irlanda, Ilhas, Itália, Cazaquistão, Kirguistão, Letônia, Liechtenstein, Lituânia, Luxemburgo, Malta, México, Moldávia, Mônaco, Montenegro, Países Baixos, Macedônia do Norte, Noruega, Polônia, Portugal, Romênia, Rússia, San Marino, Sérvia, Eslováquia, Eslovênia, Espanha, Suecia, Suíça, Tayikistán, Turquia, Turkmenistán, Ucrânia, Emirados Árabes Unidos, Reino Unido, Estados Unidos da América, Uzbequistão.